## 单选题
题目内容 | 试题类型 | 选项A | 选项B | 选项C | 选项D | 选项E | 选项F | 答案(多选逗号分隔)
吊车是工业建筑中常用的运输设备，在厂房平面图中吊车轨道线用（ ）表示。 | 单选题 | 粗实线 | 粗虚线 | 粗单点划线 | 细实线 |  |  | C
建筑剖面图的图名应与（ ）的剖切符号编号一致。 | 单选题 | 底层平面图 | 正立面图 | 屋顶平面图 | 侧立面图 |  |  | A
图纸会审的内容包括建筑物及设备的各部位（ ）、轴线位置、标高、预留孔洞及预埋件，大样图及做法说明有无错误和矛盾。 | 单选题 | 比例尺 | 尺寸 | 参数 | 数量 |  |  | B
工程监理单位违反强制性标准规定，将不合格的建设工程以及建筑材料、建筑构配件和设备按照合格签字的行为，接受的处罚是（ ） | 单选题 | 责令改正，处50万元以下的罚款，降低资质等级或者吊销资质证书 | 责令改正，处50万元以上100万元以下的罚款，降低资质等级 或者吊销资质证书 | 责令改正，处100万元以上的罚款，降低资质等级 或者吊销资质证书 | 责令改正，处50万元以上100万元以下的罚款 |  |  | B
在建筑施工中，按照施工开挖的难易程度将岩土分为（ ）。 | 单选题 | 五类 | 六类 | 七类 | 八类 |  |  | D
不属于建筑施工图的是（ ）。 | 单选题 | 总平面图 | 正立面图 | 墙身节点详图 | 基础平面布置图 |  |  | D
上海某建筑公司想要开拓非洲的建筑市场，适宜按照（ ）方式建立管理组织机构。 | 单选题 | 工作队式 | 部门控制式 | 矩阵式 | 事业部式 |  |  | D
根据《建筑与市政工程施工现场专业人员职业标准》，标准员能够编制专项施工方案的项目是（ ）。 | 单选题 | 小型建设项目 | 中型建设项目 | 大型建设项目 | 超大型建设项目 |  |  | A
建筑给水常用管材中，普通焊接钢管用于输送流体工作压力小于或等于 （ ）MPa的管路。 | 单选题 | 1 | 2 | 1.6 | 0.5 |  |  | A
下列选项中不属于《建筑施工组织设计规范》GB/T50502-2009中规定的施工组织设计编制应遵循原则的是（）。 | 单选题 | 积极开发、使用新技术和新工艺,推广应用新材料和新设备 | 符合施工合同或招标文件中有关工程进度、质量、安全、环境保护、造价等方面 的要求 | 与质量、环境和职业健康安全三个管理体系有效结合 | 与工程建设有关的法律、法规和文件 |  |  | D
建筑工程施工总承包企业资质等级分为（ ）。 | 单选题 | 特级、一级、二级 | 一级、二级、三级 | 甲级、乙级、丙级 | 特级、一级、二级、三级 |  |  | D
建筑平面图属于（）。 | 单选题 | 轴测图 | 正向剖面图 | 水平剖面图 | 中心投影图 |  |  | C
（）是以工程建设中的试验、检验、分析、抽样、评定、计算、统计、测定、作业等方法为对象制定的标准, 比如建筑工程中的各种试验方法标准。 | 单选题 | 基础标准 | 安全、卫生和环境保护的标准 | 方法标准 | 质量标准 |  |  | C
建筑模数标准属于（ ）。 | 单选题 | 方法标准 | 基础标准 | 质量标准 | 综合性标准 |  |  | B
《建筑与市政工程施工现场专业人员职业标准》(JGJ/ T 250—2011)对标准员的职业实践最少年限做出了具体的规定, 土建类本专业专科及以上学历是（ ） 年, 土建类相关专业专科及以上学历是（ ）年。 | 单选题 | 1、2 | 1、1 | 2、2 | 2、1 |  |  | A
提出在全国推行建筑劳务人员实名制管理的机构是（ ）。 | 单选题 | 国务院 | 住房和城乡建设部 | 中国建筑业协会 | 省级人民政府 |  |  | B
根据《建筑法》，建筑工程安全生产管理必须坚持（ ）的方针。 | 单选题 | 安全第一，预防为主 | 生产第一，预防为主 | 生产第一，安全为主 | 预防第一，生产为主 |  |  | A
目前建筑业务工人员培训的内容不包括（ ）。 | 单选题 | 安全生产常识 | 职业基础知识和岗位操作技能 | 普法维权知识 | 个人创业知识 |  |  | D
结构和建筑施工过程中的工序产品的成品保护内容有（）。 | 单选题 | 屋面防水 | 设备配件 | 电梯 | 空调机组 |  |  | A
资质许可机关应当在（）个工作日内办理，更换建筑业企业资质证书的申请。 | 单选题 | 1 | 2 | 7 | 15 |  |  | B
最适用于建筑物基础、挡土墙等的砌体材料是（）。 | 单选题 | 烧结普通砖 | 灰砂砖 | 小型混凝土空心砌块 | 石材 |  |  | D
某项目部为贯彻IS0 14000环境管理体系，制定了建筑工程施工环境管理计划，下列不属于环境保护内容的是（ ）。 | 单选题 | 噪声控制 | 固体废弃物控制 | 污水控制 | 易燃易爆物控制 |  |  | D
根据《建筑工程施工质量验收统一标准》，建筑工程质量验收的最小单位是（ ）。 | 单选题 | 单位工程 | 分部工程 | 分项工程 | 检验批 |  |  | D
根据《建筑施工扣件式钢管脚手架安全技术规程》JGJ130-2011规定，落地式双排钢管脚手架钢管宜采用外径48.3mm、壁厚3.6mm的Q235钢管，立杆纵向间距一般为（ ）。 | 单选题 | 1.2米 | 1.5米 | 1.7米 | 1.8米 |  |  | B
根据建筑工程竣工验收条件，应有勘察、设计、施工、工程监理等单位分别签署的质量（ ）文件。 | 单选题 | 证明 | 品质 | 合格 | 确认 |  |  | C
根据建筑工程竣工验收条件，应有完整的技术（ ）和施工管理资料。 | 单选题 | 方案 | 档案 | 图表 | 签证 |  |  | B
根据建筑工程竣工验收条件，应有工程使用的主要建筑材料、建筑构配件和设备的（ ）报告。 | 单选题 | 进场试验 | 出厂检验 | 材质证明 | 业绩证明 |  |  | A
沉降观测应有专用外业手簿、（）和建筑物平面图及观测点布置图等。 | 单选题 | 水准仪 | 记录表 | 全站仪 | 施工图 |  |  | B
浅基坑土方开挖中，基坑边缘堆置土方和建筑材料，最大堆置高度不应超过（ ）m。 | 单选题 | 1.2 | 1.5 | 1.8 | 2 |  |  | B
温度缝又称伸缩缝，是将建筑物（ ）断开。 | 单选题 | 基础，墙体，楼板 | 基础，楼板，屋顶 | 墙体，楼板，屋顶 | 基础，墙体，屋顶 |  |  | C
用平行建筑物的某一墙面的平面作为投影面，向其作正投影，所得到的投影图称为（）。 | 单选题 | 建筑平面图 | 建筑立面图 | 建筑剖面图 | 建筑详图 |  |  | B
设计交底是在建设单位主持下，由设计单位向（ ）进行的交底，主要交代建筑物的功能与特点、设计意图与要求等。 | 单选题 | 建设单位 | 施工单位 | 项目经理 | 监理单位 |  |  | B
遇多层建筑物，各楼层的建筑面积或砌体砂浆强度等级不同时，应该采用（）。 | 单选题 | 分段计算法 | 分层计算法 | 补加计算法 | 补减计算法 |  |  | B
下列关于建筑节能施工与控制的说法错误的是（ ）。 | 单选题 | 建筑节能工程施工应当按照经审查合格的设计文件和经审批的建筑节能工程施工技术方案的要求施工 | 建筑节能工程施工前,对于重复采用建筑节能设计的房间和构造做法,应在现场采用相同材料和工艺制作样板间或样板件 | 建筑节能工程的施工作业环境和条件,应满足相关标准和施工工艺的要求 | 节能保温材料不得在雨雪天气施工 |  |  | D
对建筑物首层房间而言，地面的（）起找平和传递荷载的作用。 | 单选题 | 面层 | 附加层 | 垫层 | 基层 |  |  | C
建筑工程中识别质量问题最常用的方法是（ ）。 | 单选题 | 看 | 摸 | 敲 | 试验 |  |  | A
根据《建筑节能工程施工质量验收规范》GB50411-2007，建筑门窗进场后,应对（ ）进行核查。 | 单选题 | 外观 | 品种 | 规格 | 质量证明文件 |  |  | D
根据《建筑节能工程施工质量验收规范》GB50411-2007，当墙体节能工程的保温层采用预埋或后置锚固件固定时，后置锚固件应进行锚固力现场 （ ）试验。 | 单选题 | 拉拔 | 强度 | 抗压 | 承载 |  |  | A
歇山顶是中国传统的屋顶建筑形式，它属于（）。 | 单选题 | 平屋顶 | 坡屋顶 | 曲面屋顶 | 折板屋顶 |  |  | B
一般建筑物的桩基，桩身完整性的验收检测抽检数量不应少于总桩数的（ ），且不应少于（ ）根。 | 单选题 | 10%，20 | 20%，20 | 10%， 10 | 20%，10 |  |  | D
以下关于建筑工程施工企业在恶劣天气下的应对措施的说法，正确的是（）。 | 单选题 | 做好预防工作 | 继续作业 | 加大吊装重量，保持机械稳定 | 司机在驾驶室休息 |  |  | A
在建筑施工安全检查中，对施工用电、物料提升机与施工升降机、塔式起重机、起重吊装和施工机具的安全检查评分表应归存于（）。 | 单选题 | 设备改造技术档案 | 企业生产档案 | 设备登记台账 | 机械设备运行记录档案 |  |  | D
建筑总平面图是（）所在地域的一定范围内的水平投影图。 | 单选题 | 已拆房屋 | 原有房屋 | 新建房屋 | 拟建房屋 |  |  | C
建筑施工劳务分包单位专职安全生产管理人员配置不少于（ ）人。 | 单选题 | 1 | 2 | 4 | 6 |  |  | B
悬挂机构是架设于建筑物上，通过钢丝绳悬挂（）的机构。 | 单选题 | 悬吊平台 | 提升机 | 安全锁 | 栏杆 |  |  | A
施工升降机在高层建筑施工中每天上下往复运行，这种垂直运输作业具有较高风险，其事故发生的特点具有（）。 | 单选题 | 普遍性 | 突发性 | 隐蔽性 | 不确定性 |  |  | D
施工升降机地面通道上方应搭设防护棚，当建筑物高度超过 （）m 时，应设置双层防护棚。 | 单选题 | 36 | 15 | 24 | 30 |  |  | C
正在施工现场作业的汽车起重机由于其起重臂架作业回转半径与邻近的建筑物结构之间的距离过小，容易对滞留在其间的人员造成（）伤害。 | 单选题 | 车辆 | 夹挤 | 起重 | 机械 |  |  | B
高层建筑施工升降机的产权单位在办理备案登记时，需要提交的资料是（ ）。 | 单选题 | 原材料清单、产品合格证 | 特种作业证 | 使用说明书、型式试验报告 | 产品合格证、使用说明书 |  |  | D
《建筑工程资料管理规程》JGJ/T185-2009所列建设工程物资 （建筑材料、设备）资料表中材料设备的相关检验报告应由（ ）保存。 | 单选题 | 施工单位 | 监理单位 | 建设单位 | 城建档案馆 |  |  | A
一般土木建筑工程选用（ ）。 | 单选题 | 通用水泥 | 专用水泥 | 特性水泥 | 快凝水泥 |  |  | A
发包单位（ ）指定承包单位购入用于工程的建筑材料、建筑构配件和设备或者指定生产厂、供应商。 | 单选题 | 可以 | 不得 | 与施工方洽商后可以 | 与承包方洽商后可以 |  |  | B
在土工建筑物中设置反滤层以防止管涌破坏的现象，保护土料中的颗粒不从土工织物的孔隙中流失同时保证水流畅通，称作（）。 | 单选题 | 过滤作用 | 排水作用 | 反滤作用 | 防护作用 |  |  | C
属于建筑工程中用量最大的钢材品种之一, 主要用于钢筋混凝土和预应力混凝土结构的配筋的是( )。 | 单选题 | 热轧钢筋 | 冷加工钢筋 | 热处理钢筋 | 钢丝 |  |  | A
工程施工废弃物是指工程施工中，因开挖、旧建筑物拆除、建筑施工和建材生产而产生的直接利用价值不高的废弃材料，其中不包括（ ）。 | 单选题 | 渣土 | 混凝土 | 碎石块 | 砂子 |  |  | D
建筑上使用的沥青在加工和使用条件下应具有（）能力。 | 单选题 | 抗疲劳 | 抗徐变 | 抗老化 | 抗碳化 |  |  | C
建筑上使用的沥青应与各种矿物料和结构表面具有较强的（）。 | 单选题 | 剪切力 | 粘附力 | 吸引力 | 摩擦力 |  |  | B
建筑力学中主要研究（ ）。 | 单选题 | 等直杆 | 矩形杆 | 圆形杆 | 空心杆 |  |  | A
建筑市场的构成主要包括主体、客体和( )。 | 单选题 | 承包商 | 咨询服务机构 | 中介服务组织 | 建设工程交易中心 |  |  | D
按工资总额构成规定，支付给从事建筑安装工程施工的生产工人和附属生产单位工人各项费用的是( )。 | 单选题 | 企业管理费 | 直接工程费 | 人工费 | 规费 |  |  | C
按照国家现行制度和有关成本开支范围的规定计算的建筑成本，构成建筑产品的（）。 | 单选题 | 理论成本 | 固定成本 | 应用成本 | 变动成本 |  |  | C
根据《建筑工程资料管理规程》JGJ/T185—2009，在资料分类中，（ ）不属于工程竣工文件。 | 单选题 | 竣工验收文件 | 监理管理资料 | 竣工决算文件 | 竣工交档文件 |  |  | B
消耗生产资料的价值和劳动者为自身必要劳动创造的价值，构成建筑产品的（）。 | 单选题 | 理论成本 | 固定成本 | 应用成本 | 变动成本 |  |  | A
混凝土小型砌块适用于建造地震设计（）为8度及8度以下地区的各种建筑墙体。 | 单选题 | 强度 | 震级 | 烈度 | 深度 |  |  | C
直接从事建筑安装工程施工的生产工人开支的各项费用称作（）。 | 单选题 | 保险费 | 机施费 | 材料费 | 人工费 |  |  | D
硅酮建筑密封膏分为F类和G类，F类为建筑（）密封膏。 | 单选题 | 连接用 | 填充用 | 平面用 | 接缝用 |  |  | D
硅酮建筑密封膏分为F类和G类，G类用于镶装（）。 | 单选题 | 屋面 | 瓷砖 | 玻璃 | 墙板 |  |  | C
《混凝土结构工程施工规范》在控制施工质量的同时，积极采用了新技术、新工艺、新材料，并加强了“四节一环保”等要求，反映了建筑领域（）理念。 | 单选题 | 先进生产力 | 可持续发展 | 经济创效 | 科技强国 |  |  | B
在建筑工程上，把支承建筑物重量的土层叫做（ ）。 | 单选题 | 地基 | 基础 | 持力层 | 下卧层 |  |  | A
在建筑施工领域,（）已经名副其实地成为工程建设的“主力军”。 | 单选题 | 农民工 | 技术人员 | 建筑管理人才 | 行业管理人才 |  |  | A
在平瓦屋面设置顺水条的主要作用是（）。 | 单选题 | 防止室内潮气侵入 | 防止雨水渗入室内 | 用于挂瓦 | 用于固定保温材料 |  |  | B
在建筑工程施工安全事故报告和调查处理中，现场勘察的主要内容不包括（ ）。 | 单选题 | 现场笔录 | 现场拍照 | 现场绘图 | 现场鉴定 |  |  | D
建筑产品的优劣,除了建筑材料全部合格外,最根本是（）问题。 | 单选题 | 企业整体素质 | 人员的素质 | 建筑管理人才 | 企业竞争力 |  |  | B
建筑立面图属于（）。 | 单选题 | 轴测图 | 剖面图 | 正投影图 | 中心投影图 |  |  | C
当建筑的上部荷载较大时，需要将其传至深层较为坚硬的地基中去，会使用（ ）。 | 单选题 | 箱形基础 | 桩基础 | 十字交叉基础 | 筏形基础 |  |  | B
根据建筑工程事故的发生，构成因素基本有: 管理、人、物、自然环境和社会条件，属于工程质量优劣最基本的因素的是（）。 | 单选题 | 管理的因素 | 人的因素 | 物的因素 | 环境的因素 |  |  | A
根据建筑工程安全事故主要因素的内容，不属于的是（）。 | 单选题 | 人的不安全因素 | 物的不安全状态 | 作业环境的不安全因素 | 管理工作 |  |  | D
给水排水系统图，也称给水排水轴测图，用于表达出（）在建筑中的空间布置关系。 | 单选题 | 热力管道 | 污水管道 | 给排水管道和设备 | 雨水管道 |  |  | C
自80年代初，建设部开始制定完善建筑施工安全技术标准，（）年制定了《施工现场临时用电安全技术规范》。 | 单选题 | 1980 | 1988 | 2005 | 1999 |  |  | B
适用于地基软弱土层厚、荷载大和建筑面积不太大的建筑物的是（ ）。 | 单选题 | 箱形基础 | 条形基础 | 十字交叉基础 | 筏形基础 |  |  | A
关于建筑面积计算，地下室、半地下室应按其结构外围水平面积计算，结构层高在（）m及以上的应计算全面积。 | 单选题 | 1.4 | 1.6 | 2.1 | 2.2 |  |  | D
建筑玻璃的主要化学成分是（ ）。 | 单选题 | 氧化钙 | 氧化钠 | 氧化铝 | 氧化硅 |  |  | D
建筑用喷枪(喷斗)主要用于喷涂如珍珠岩等较粗或带颗粒物料的( )。 | 单选题 | 油漆 | 内墙涂料 | 外墙涂料 | 水泥砂浆 |  |  | C
建筑装饰工程的施工程序一般不包括（ ）。 | 单选题 | 先室外后室内 | 先室内后室外 | 室内外同时进行 | 先上后下 |  |  | D
建筑装饰装修施工图简称装饰施工图、饰施图，是（）的最终成果。 | 单选题 | 施工设计 | 结构设计 | 装饰装修设计阶段 | 建筑设计 |  |  | C
患有（）疾病的人员不宜从事建筑施工高处作业活动。 | 单选题 | 高血压 | 感冒 | 高血脂 | 糖尿病 |  |  | A
我国《建筑法》和《建设工程质量管理条例》规定：（ ）应当领取施工许可证。 | 单选题 | 设计单位 | 施工单位 | 监理单位 | 建设单位 |  |  | D
高处坠落是指凡在基准面（ ）m以上作业，建筑物四口五临边、攀登、悬空作业及雨天进行的高处作业，可能导致人身伤害的作业点和工作面。 | 单选题 | 1 | 1.5 | 2 | 2.5 |  |  | C
在建筑墙面涂抹水刷石、斩假石、干粘石、假面砖等称为（ ）。 | 单选题 | 高级抹灰 | 一般抹灰 | 装饰抹灰 | 普通抹灰 |  |  | C
地面铺装图的作用主要是用来表明建筑（）的造型、色彩、位置、大小、高度、图案和地面所用材料。 | 单选题 | 室内外各种地面 | 室内墙面 | 室外墙面 | 顶棚 |  |  | A
建筑工程质量事故处理中不需要的资料是（ ）。 | 单选题 | 与事故有关的施工图 | 试验报告 | 事故调查分析报告 | 事故部位的预算造价 |  |  | D
建筑工程质量事故处理时，即推倒重来、重新施工或更换零部件，自检合格后重新进行检查验收，属于（）处理。 | 单选题 | 重新 | 返工 | 让步 | 修补 |  |  | B
建筑幕墙工程中，立柱截面铝型材截面开口部位的厚度不应小于( )mm。 | 单选题 | 2 | 3 | 4 | 5 |  |  | B
建筑幕墙工程中，金属板、石板安装时，左右、上下的偏差不应大于( ) mm。 | 单选题 | 1.5 | 2 | 2.5 | 3 |  |  | A
建筑装饰工程图中，尺寸单位除标高及总平面图外，其他尺寸必须以（）为单位，所以图纸上只注写数字，不注写单位。 | 单选题 | 米 | 厘米 | 分米 | 毫米 |  |  | D
建筑装饰装修工程施工质量问题的处理方法是（ ）。 | 单选题 | 及时发现、合理预防 | 及时纠正、合理预防 | 合理预防、认真整改 | 及时纠正、认真整改 |  |  | B
建筑装饰装修工程施工质量问题的处理方法是（）。 | 单选题 | 及时发现、合理预防 | 及时纠正、合理预防 | 合理预防、认真整改 | 及时纠正、认真整改 |  |  | B
建筑装饰装修工程采用的主要材料、半成品、成品、建筑构配件等均应有（ )。 | 单选题 | 包装 | 出厂质量证明文件 | 产品信息 | 商标 |  |  | B
担任（）的建筑工程专业（）在主持施工组织设计时，应针对工程特点和施工管理能力，制定装饰装修工程常见质量问题的预防措施。 | 单选题 | 施工员； 建造师 | 项目经理； 施工员 | 项目经理； 建造师 | 施工员； 项目经理 |  |  | C
推拉门窗扇意外脱落容易造成安全方面伤害，对高层建筑情况更为严重，故规定推拉门窗必须设有（ ）措施。 | 单选题 | 保护 | 安全 | 防雷 | 防脱落 |  |  | D
根据《建筑内部装修防火施工及验收规范》（GB50354－2005），现场阻燃处理后的泡沫塑料应进行抽样检验，每种取（ ） m3检验燃烧性能。 | 单选题 | 0.05 | 0.1 | 0.15 | 0.2 |  |  | B
玻璃幕墙中，玻璃之间的空隙宽度不应小于( )mm，且应采用硅酮建筑密封胶嵌缝。 | 单选题 | 6 | 8 | 10 | 12 |  |  | C
装饰装修工程检验批中有（）要求的建筑地面子分部工程的分项工程施工质量每检验批抽查数量应按其房间总数随机检验不应少于4 间，不足4 间，应全数检查。 | 单选题 | 防水 | 防火 | 防震 | 防灾 |  |  | A
防震缝的设置是为了防止（ ）对建筑物的不利影响而设计的。 | 单选题 | 地基不均匀沉降 | 荷载过大 | 温度变化 | 地震 |  |  | D
（）是指建筑工程施工质量中不符合规定要求的检验项或检验点，按其程度可分为严重缺陷和一般缺陷。 | 单选题 | 工程质量缺陷 | 工程质量通病 | 工程质量事故 | 工程质量缺损 |  |  | A
BIM 是以建筑工程项目的（ ）为基础建立出来的三维建筑模型。 | 单选题 | 电缆 | 各项相关信息数据 | 线槽 | 风管 |  |  | B
办公自动化系统是建筑智能化工程的一个分系统，其基本工具( )是微软开发的办公软件套装。 | 单选题 | PKPM | AutoCAD | Office | Photoshop |  |  | C
在建筑电气工程图的阅读中，系统图、电路图或者是平面图的阅读顺序是（ ）。 | 单选题 | 从电源开始到用电终点为止 | 从用电终点开始到电源为止 | 不做要求 | 从主干线开始 |  |  | A
在建筑电气工程施工图中控制原理图是（ ）用来表示电气设备及元件控制方式及其控制线路的图样，主要表示电气设备及元件的启动、保护、信号、联锁、自动控制及测量等。 | 单选题 | 单独 | 不得 | 可以 | 严禁 |  |  | A
在建筑设备控制电路图中，电动机控制有点动与长动控制和（ ）控制。 | 单选题 | 手动 | 气动 | 机械 | 正反转 |  |  | D
大型商业用房的建筑智能化工程第一个合同是与（ ）。 | 单选题 | 房屋开发商签订的，主要承建内容为建筑设备监控系统、火灾报警及联动控制系统，即房屋的公用部分的智能化工程 | 入住的客户签订，客户有许多家，经营性质和管理模式各不相同，其对智能化工程的需求有强烈的个性化特征，表现在施工中设计变更频繁 | 房屋开发商签订的，其对智能化工程的需求有强烈的个性化特征，表现在施工中设计变更频繁 | 入住的客户签订，客户有许多家，经营性质和管理模式各不相同，主要承建内容为建筑设备监控系统、火灾报警及联动控制系统，即房屋的公用部分的智能化工程 |  |  | A
大型商业用房的建筑智能化工程，（ ）可有效掌控实物工程量的变化情况。 | 单选题 | 工程人力管理 | 工程材料管理 | 工程机械设备管理 | 加强设计变更文件管理和隐蔽工程验收管理 |  |  | D
建筑设备安装工程的工程量计算中，管道支架制作安装以（ ）为计算单位。 | 单选题 | 个 | kg | m | km |  |  | B
建筑面积计算中，单层建筑物层高在（ ）ｍ及以上者应计算全面积。 | 单选题 | 2.00 | 2.10 | 2.20 | 2.30 |  |  | C
建筑面积计算中，单层建筑物的建筑面积，应按其（ ）以上结构外围水平面积计算。 | 单选题 | 外墙勒脚 | 地面 | 室外台阶 | 室内地面 |  |  | A
建筑面积计算中，地下室、半地下室，包括相应的有永久性顶盖的出入口，应按其（ ）所围水平面积计算。 | 单选题 | 内墙上口内边线 | 内墙上口外边线 | 外墙上口内边线 | 外墙上口外边线 |  |  | D
我国水准仪系列标准的等级中，建筑工程中广泛用于一般水准测量的是( )。 | 单选题 | DS0.5 | DS1 | DS3 | DSl0 |  |  | C
房屋建筑安装中的管道工程除机房等用三视图表达外，大部分的给水排水工程用（ ）表示，尺寸明确，阅读时要注意各种标高的标注。 | 单选题 | 平面图 | 轴测图 | 立面图 | 详图 |  |  | B
房屋建筑安装工程中排水是重力流，应做通球试验鉴别其（ ）程度。 | 单选题 | 排泄 | 流畅 | 通畅 | 防水 |  |  | C
房屋建筑安装工程中排水是（ ）。 | 单选题 | 引力流 | 重力流 | 动力流 | 压力流 |  |  | B
电气总平面图是在建筑总平面图上表示（ ）分布的图样，主要表示各建筑物的名称、用途、电力负荷的装机容量、电气线路的走向及变配电装置的位置、容量和电源进户的方向等。 | 单选题 | 电源及电力负荷 | 开关 | 线路 | 漏电保护器 |  |  | A
自建筑地下室施工开始直至建筑物结顶为止，主要做好防雷接地系统的连接导通和各种预留预埋工作，还要做好如早期完成的墙体在粉刷前埋管埋支架等工作，属于（ ）。 | 单选题 | 施工准备阶段 | 全面配合阶段 | 安装高峰阶段 | 试运转阶段 |  |  | B
设备安装工程在施工高峰期，与建筑装修施工交叉多，是 （ ）的重点。 | 单选题 | 配合管理 | 互相转换 | 洽商处理 | 协调管理 |  |  | D
高度超过（ ）m的建筑物的周边，当无外脚手架时，应在外围边沿架设一道安全平网。 | 单选题 | 2.1 | 2.4 | 2.8 | 3.2 |  |  | D
《建筑电气工程施工质量验收规范》GB50303-2002采用（ ）来判断芯线的标称截面积符合要求。 | 单选题 | 游标卡尺测量芯线的半径 | 游标卡尺测量芯线的直径 | 万用表测量芯线的半径 | 万用表测量芯线的直径 |  |  | B
《建筑给水排水及采暖工程施工质量验收规范》GB50242-2002规定立管的垂直度超出允许偏差，处理办法为（ ）。 | 单选题 | 不必返工重做，在施工中做一些补救措施 | 立即返工处理，处理好后在继续施工 | 返修处理，修理好后继续施工 | 不需要处理 |  |  | A
《建筑给水排水及采暖工程施工质量验收规范》GB50242-2002规定立管的垂直度超出允许偏差，影响（ ）。 | 单选题 | 使用功能 | 系统性能 | 观感质量 | 管道连接 |  |  | C
下列表述中，不属于建筑电气工程的是 （ ）。 | 单选题 | 接地电阻、绝缘电阻测试 | 设备调试实验 | 照明全负荷特点试验 | 高、低压电气设备交接试验 |  |  | B
下列表述中，属于建筑电气工程施工试验的是（ ）。 | 单选题 | 系统清洗、灌水、通水、通球试验 | 风量、温度测试 | 剩余电流动作保护器测试 | 系统功能测定及设备调试 |  |  | C
下列表述中，属于建筑节能工程施工试验的是（ ）。 | 单选题 | 设备系统节能检测 | 风量、温度测试 | 剩余电流动作保护器测试 | 系统功能测定及设备调试 |  |  | A
建筑电气工程图的阅读顺序是 （ ）。 | 单选题 | 从电源开始到用电终点为止 | 从用电终点开始到电源为止 | 不做要求 | 从主干线开始 |  |  | A
建筑给水排水工程中，冷热水管道上下平行安装时热水管道应在冷水管道()。 | 单选题 | 上方 | 下方 | 左侧 | 右侧 |  |  | A
建筑给水排水工程中，室内给水与排水管道平行敷设时，两管间的最小水平净距不得小于()。 | 单选题 | 0.15M | 0.5M | 1M | 2.0M |  |  | B
建筑给水排水工程中，给水引入管与排水排出管的水平净距不得小于（ ）。 | 单选题 | 0.5M | 1.0M | 1.5M | 2.0M |  |  | B
建筑设备试运行由（ ）组织，并负责填写试运行记录 （质量资料），并负责保管。 | 单选题 | 监理工程师 | 施工员 | 项目负责人 | 质量员 |  |  | B
建筑通风与空调工程施工图中，（）是综合性的示意图，它将空气处理设备、通风管路、冷热源管路、自动调节及检测系统联结成一个整体，构成一个整体的通风空调系统。 | 单选题 | 结构图 | 管路图 | 系统原理图 | 节点图 |  |  | C
房屋建筑安装中的管道工程除机房等用三视图表达外，大部分的给水排水工程用（ ）表示。 | 单选题 | 俯视图 | 正视图 | 轴测图 | 侧视图 |  |  | C
房屋建筑的电气工程中广泛采用的变压器类型是（ ）。 | 单选题 | 高温变压器 | 特殊变压器 | 干式变压器 | 湿式变压器 |  |  | C
装在建筑吊顶内的线缆槽应有密封的盖板，且两端开口处线缆敷设后要用胶泥封堵，目的是（ ）。 | 单选题 | 防止电磁辐射，影响线缆传输 | 防止小动物及昆虫啃啮线缆，破坏线缆 | 防止灰尘，影响线缆寿命 | 防止潮湿空气，影响线缆传输 |  |  | B
解决风管的出风口在走廊、大厅等公共场所与建筑装修设计和谐协调的方法有 （ ）。 | 单选题 | 只关心气流的组织 | 先取样作草图，有关各个专业共同评价确认就行 | 先取样作草图，有关各个专业共同评价确认，然后经业主认同 | 跟业主商量，经业主认同 |  |  | C
通信网络系统是建筑物内建筑群间( )传输的设施。 | 单选题 | 语音、数据、图像 | 电量、数据、风量 | 语音、图像、流量 | 数据、流量、图像 |  |  | A
顶层试射的充实水柱一般建筑不小于（ ）m。 | 单选题 | 7 | 9 | 10 | 13 |  |  | A
顶层试射的充实水柱甲、乙类厂房、六层以上民用建筑、四层以上厂房不小于（ ）m。 | 单选题 | 7 | 9 | 10 | 13 |  |  | C
“建筑施工安全检查评分表”应属于( )类别中的安全资料。 | 单选题 | 安全生产责任制 | 各类设备、设施验收及检查记录 | 安全检查 | 工伤事故处理 |  |  | C
下列建筑工程资料管理软件的应用说法错误的是（ ）。 | 单选题 | 改变了过去落后的手工资料填制方式 | 极大地提高了资料员的工作效率 | 无法满足建筑工程档案整理、归档的基本要求 | 制作的资料样式美观 |  |  | C
下列资料软件产品不属于建筑工程资料管理软件的是（ ）。 | 单选题 | 正方 | 品茗 | 筑业 | PKPM |  |  | A
为防止静电感应产生高电位和放电火花，应将建筑物内部金属物件与（）装置可靠连接。 | 单选题 | 接零 | 接地 | 等电位 | 防雷 |  |  | B
使用建筑工程资料管理软件，用户可以直接查找到具体的资料，在左边的资料树上，在空白处单击鼠标右键，选择（ ）。 | 单选题 | 【查找资料】 | 【调取模板】 | 【分类资料】 | 【打印文件】 |  |  | A
卸载建筑工程资料管理软件的方法有（ ）种。 | 单选题 | 1 | 2 | 3 | 4 |  |  | B
在施工企业项目部统计工作中，第二季度建筑安装工程施工生产计划表属于（ ）类。 | 单选题 | 上报公司各类计划报表 | 上报公司各类统计报表 | 上报甲方各类计划报表 | 上报甲方各类统计报表 |  |  | A
某建筑一层的室内地面标高为±0.000，一层的窗台墙的高度是900mm，一层窗洞口的高度是1500mm，那么本建筑一层窗台处的标高为（ ）。 | 单选题 | 900 | 90 | 9 | 0.900 |  |  | D
某建筑一层的室内地面标高为±0.000，一层的窗台墙的高度是900mm，一层窗洞口的高度是1500mm，那么本建筑一层窗洞口顶的高度为（ ）。 | 单选题 | 0m | 0.9m | 1.5m | 2.4m |  |  | D
在建筑物变形观测中，进行最多的是()。 | 单选题 | 速率观测 | 沉降观测 | 倾斜观测 | 裂缝观测 |  |  | B
对调查取得的建筑业统计资料进行汇总、整理、分组、计算得出所需的建筑业统计指标应是( )的结果。 | 单选题 | 统计调查 | 统计年报 | 统计整理 | 统计分析 |  |  | C
工程技术保证资料是对建筑实物（）情况的真实反映。 | 单选题 | 功能 | 安全 | 进度 | 质量 |  |  | D
建筑业企业生产情况表、财务状况表取自具有建筑业( )基层资料。 | 单选题 | 资质等级的法人建筑业企业 | 政府行政主管部门 | 行业协会 | 统计部门 |  |  | A
建筑业报表制度的资料来源，取自（）的基层资料。 | 单选题 | 所有企业 | 材料销售企业 | 具有建筑业资质等级的法人建筑业企业 | 无资质的建筑业企业 |  |  | C
建筑业统计工作就是运用（ ），以文本表册、指标数据等形式揭示建筑业生产经营活动的有关情况及其发展规律的一项工作。 | 单选题 | 统计学调查 | 统计学原理 | 调查分析 | 统计学分析 |  |  | B
建筑业统计报表制度是（ ）组成部分。 | 单选题 | 《国家企业一套表统计调查制度》 | 《建设工程档案管理规范》 | 《建设工程施工质量验收统一标准》 | 《中华人民共和国档案法》 |  |  | A
建筑业统计报表制度的表式中( )属于基层定期报表。 | 单选题 | 产业活动单位基本情况 | 从业人员及工资总额 | 信息化情况 | 单位预算收入状况 |  |  | B
建筑业统计报表制度的表式按报告期分为年报和( )。 | 单选题 | 周报表 | 旬报表 | 月报表 | 定期报表（季报） |  |  | D
建筑业统计搜集整理的一整套反映建筑业企业生产经营全过程及产供销、人财物各方面的资料，也能为( )进行微观决策和管理提供依据。 | 单选题 | 企业领导 | 各级政府 | 各级主管部门 | 国家部委 |  |  | A
建筑业统计的（ ）是统计调查内容的承担者，也是构成调查总体的基本单位。 | 单选题 | 建筑企业 | 调查单位 | 建筑主体 | 计统单位 |  |  | B
建筑工程施工总承包单位负责施工文件的收集整理，分包单位负责本单位分包工程文件的收集整理，向( )移交。 | 单选题 | 设计单位 | 监理单位 | 总包单位 | 城建档案管理机构 |  |  | C
建筑工程施工质量验收文件依据( )分类。 | 单选题 | 《建设工程文件归档规范》 | 《建筑工程施工质量验收统一标准》 | 《建设工程项目管理规范》 | 《建设工程监理规范》 |  |  | B
建筑工程施工资料计划、交底编制导则中，《工程定位测量记录》是( )资料。 | 单选题 | 肯定发生的 | 可能发生的 | 肯定不发生的 | 设计单位必须保存的 |  |  | A
建筑工程施工资料计划、交底编制导则中，《施工检测计划》应由( )审核、审批、签字。 | 单选题 | 项目技术负责人 | 项目负责人 | 专业工长 | 专业监理 |  |  | D
建筑工程施工资料计划、交底编制导则中，《砂浆抗压强度实验报告》的资料来源单位是( ）。 | 单选题 | 检测单位 | 施工单位 | 监理单位 | 供应单位 |  |  | A
建筑工程施工资料计划、交底编制导则中，《隐蔽工程验收记录》应由( )审核、审批。 | 单选题 | 项目技术负责人 | 项目负责人 | 专业工长 | 专业监理工程师 |  |  | D
建筑工程施工资料计划、交底编制导则中，肯定发生的资料项目是( )。 | 单选题 | 工程概况表 | 分包单位资质报审表 | 建设工程质量事故勘察记录 | 建设工程质量事故报告 |  |  | A
建筑工程资料管理软件用户可以一次打印某一节点下的所有资料，在左边的资料树上，选择某一节点，单击鼠标右键，选择 （ ）。 | 单选题 | 【打印】 | 【替换】 | 【复制】 | 【粘贴】 |  |  | A
建筑电气施工图中主要材料设备表包括（）。 | 单选题 | 工程所需的各种设备、管材、导线等名称、型号、规格、数量等 | 供电方式、电压等级 | 防雷及接地 | 主要线路敷设方式 |  |  | A
建筑给水排水平面图中应突出管线和设备，即用（）表示管线，其余均为细线。 | 单选题 | 虚线 | 点画线 | 粗线 | 实线 |  |  | C
建筑给水排水系统中，室内消火栓系统安装主控项目是（）。 | 单选题 | 试射试验 | 水龙带 | 箱式消火栓 | 阀门 |  |  | A
建筑给水排水系统中，排水管道及配件安装主控项目是（）。 | 单选题 | 清扫口 | 生活污水管道的坡度 | 检查口 | 吊钩 |  |  | B
建筑给水排水系统中，给水设备安装主控项目是（）。 | 单选题 | 水箱支架或底座 | 水泵基础 | 立式水泵的减振装置 | 水箱溢流管和泄放管 |  |  | B
房屋建筑完成情况表、从业人员及工资总额表取自具有建筑业( )的基层资料。 | 单选题 | 资质等级的法人建筑业企业 | 政府行政主管部门 | 行业协会 | 统计部门 |  |  | A
施工资料管理软件PKPM建筑工程资料管理软件中安装方法第一步是（ ）。 | 单选题 | 将光盘放入光驱后，安装程序自动运行或以手动方式运行光盘根目录下的ＣＭＩＳ．ｅｘｅ应用程序，进入安装界面 | 必须选择 “我接受许可证协议中的条款”才能点击 “下一步”点击安装 | 指定软件的安装路径，点击 “下一步” | 点击 “安装”，开始进行软件的安装 |  |  | A
根据建筑工程施工资料计划、交底编制导则，《施工检测计划》是( )。 | 单选题 | 施工管理资料 | 施工技术资料 | 施工记录文件 | 施工验收文件 |  |  | A
下列建筑构件中，属于难燃烧体的是（） 。 | 单选题 | 混凝土 | 砖 | 水泥刨花板 | 木材 |  |  | C
人流量较大的公共建筑应设置（）。 | 单选题 | 应急通道 | 坡道 | 电梯 | 自动扶梯 |  |  | D
应满足保温与隔热功能要求的是建筑物的（）构件。 | 单选题 | 屋顶 | 外围护 | 外墙 | 门窗 |  |  | B
建筑工程质量验收文件中有关检查结论的填写应由( )填写检查结果。 | 单选题 | 施工单位 | 监理单位 | 建设单位 | 检测单位 |  |  | B
建筑围护结构中耗热量较大的构件是（）。 | 单选题 | 屋面 | 外墙 | 门 | 窗 |  |  | B

## 多选题
题目内容 | 试题类型 | 选项A | 选项B | 选项C | 选项D | 选项E | 选项F | 答案(多选逗号分隔)
建筑施工图是描述房屋建造的规模、外部造型、内部布置、细部构造的图纸，主要内容有（）。 | 多选题 | 设计说明 | 建筑平面图 | 建筑立面图 | 建筑剖面图 |  |  | A,B,C,D
在建筑标准层平面图中，标高标注正确的选项有（ ）。 | 多选题 | 绝对标高 | 相对标高 | 测量标高 | 建筑标高 |  |  | B,D
建筑安装工程费按照费用构成要素有（ ） | 多选题 | 预备费 | 人工费 | 材料费 | 企业管理费 |  |  | B,C,D
建筑施工测量的主要内容有（） | 多选题 | 基础施工测量 | 室内施工测量 | 墙体施工测量 | 构件安装施工测量 |  |  | A,C,D
下列作业人员中，属于建筑施工特种作业人员的有（ ）。 | 多选题 | 砌筑作业人员 | 混凝土浇筑人员 | 建筑电工 | 高处作业吊篮安装拆卸工 |  |  | C,D
应用岩棉作为房屋建筑工程的节能材料时，绝热方式有（ ）。 | 多选题 | 内绝热 | 外绝热 | 内外绝热 | 中间夹芯绝热 |  |  | A,B,D
建筑工程施工安全事故按生产安全事故造成的人员伤亡或直接经济损失说法中正确的是（ ） | 多选题 | 特别重大事故，是指造成３０人以上死亡，或者１００人以上重伤 （包括急性工业中 毒，下同），或者１亿元以上直接经济损失的事故； | 重大事故，是指造成１０人以上３０人以下死亡，或者５０人以上１００人以下重伤， 或者５０００万元以上１亿元以下直接经济损失的事故； | 较大事故，是指造成３人以上１０人以下死亡，或者１０人以上５０人以下重伤，或 者１０００万元以上５０００万元以下直接经济损失的事故； | 一般事故，是指造成３人以下死亡，或者１０人以下重伤，或者１０００万元以下１００ 万元以上直接经济损失的事故。 |  |  | A,B,C,D
建筑装饰工程中使用的不锈钢材料主要有（ ）。 | 多选题 | 不锈钢装饰板材 | 不锈钢五金配件 | 不锈钢管材和线材 | 不锈钢厨卫设备 |  |  | A,B,C,D
对建筑装饰工程，确定施工顺序的基本原则有（ ）。 | 多选题 | 符合施工工艺的要求 | 房间的使用功能和施工方法要协调一致 | 考虑施工组织、施工质量、施工工期的要求 | 考虑气候条件、施工的安全因素；设备对施工流向的影响 |  |  | A,B,C,D
在正常使用下，下列房屋建筑工程的最低保修期限正确的有 （ ）。 | 多选题 | 防水工程3年 | 装修工程2年 | 给排水管道2年 | 电气系统3年 |  |  | B,C
下列选项中，属于建筑工程作业现场从业人员权力的有（ ）。 | 多选题 | 接收安全生产教育培训，掌握所从事工作应具备的安全生产知识的权力 | 知情权、建议权 | 批评、检举、控告权 | 拒绝违章指挥和强令冒险作业的权利 |  |  | B,C,D
某建筑公司发生以下事件待处理：职工李某因工负伤而丧失劳动能力; 职工王某因偷窃自行车一辆而被公安机关给予行政处罚; 职工徐某因与他人同居而怀孕; 职工陈某被派往境外逾期未归; 职工张某因工程重大安全事故罪被判刑。这些事件中，建筑公司不得解除劳动合同的有( ) 。 | 多选题 | 李某 | 王某 | 徐某 | 陈某 |  |  | A,B,C
建筑装饰工程上所指的大理石是指具有装饰功能，可以磨平、抛光的各种碳酸盐和与其有关的变质岩，包括（ ）。 | 多选题 | 大理岩 | 花岗岩 | 石灰岩 | 白云岩 |  |  | A,C,D
建筑装饰装修工程施工方案的内容，主要包括（ ）。 | 多选题 | 施工方法和施工机械的选择 | 施工段的划分 | 施工开展的顺序 | 流水施工的组织安排 |  |  | A,B,C,D
建筑装饰工程专项方案编制步骤应当包括（ ）。 | 多选题 | 熟悉施工图纸、资料，进行现场调查 | 计算工程量，分析图纸 | 施工平面图布置 | 文明施工保证措施 |  |  | A,B,C,D
工程建设项目施工现场的施工试验记录包括：建筑设备的（ ）等技术文件。 | 多选题 | 单体试运转或试运行记录 | 系统试运转或试运行记录 | 建筑设备联合试运转或试运行记录 | 型式检验记录 |  |  | A,B,C
按照编制程序和用途，建筑工程定额分为施工定额、概算指标、（ ）。 | 多选题 | 预算定额 | 投资估算指标 | 估算定额 | 预算指标 |  |  | A,B
房屋建筑设备安装工程的专项施工方案编制的导向主要是指 （ ）的分部或分项工程。 | 多选题 | 施工安全风险较大 | 工程规模较大 | 施工难度较大 | 采用新材料和新工艺 |  |  | A,B,C,D
建筑业企业资质分为（ ）等序列。 | 多选题 | 施工总承包 | 施工分包 | 专业承包 | 施工劳务 |  |  | A,C,D
针对生产过程中，建筑施工中从业人员面临危及生命安全的风险性有（ ）。 | 多选题 | 基坑施工时土方坍塌 | 塔吊倾斜 | 施工现场发生火灾 | 粉尘污染 |  |  | A,B,C
建筑工程施工阶段作业技术交底的内容包括 （ ）。 | 多选题 | 施工方法 | 施工过程中需注意的问题 | 可能出现意外的措施及应急方案 | 质量要求和验收标准 |  |  | A,B,C,D
建筑工程施工质量计划中质量记录内容的有（）。 | 多选题 | 工作程序 | 范围和内容 | 形式和标识 | 收集与整理 |  |  | A,B,C,D
下列关于建筑工程质量验收的程序和组织的说法正确的有（）。 | 多选题 | 分项工程应由专业监理工程师组织施工单位项目专业技术负责人等进行验收 | 勘察、设计单位项目负责人和施工单位技术、质量部门负责人应参加地基与基础分部工程的验收 | 分包单位应将所分包工程 的质量控制资料整理完整,并移交给建设单位 | 设计单位项目负责人和施工单位技术、质量部门负责人应参加主体结构、节能分部工程的验收 |  |  | A,B,D
建筑工程施工质量控制点选择的一般原则有 （ ）。 | 多选题 | 施工中的薄弱环节，或质量不稳定的工序、部位或对象 | 施工过程中的关键工序或环节以及隐蔽工程 | 采用新技术、新工艺、新材料的部位或环节 | 施工上无足够把握的、施工条件困难的或技术难度大的工序或环节 |  |  | A,B,C,D
下列属于建筑主要构造部分中的非承重构件的有有（ ） | 多选题 | 楼板 | 门 | 窗 | 主梁 |  |  | B,C
下列选项，属于建筑节能的范围和技术要求的有（）。 | 多选题 | 墙体 | 屋面 | 门 | 窗 |  |  | A,B,C,D
门窗工程应对建筑外墙金属窗、塑料窗的（）进行复验。 | 多选题 | 雨水渗漏性能 | 抗风压性能 | 空气渗透性能 | 强度 |  |  | A,B,C
《建筑工程施工质量验收统一标准》GB 50300—2013中，进场检验是指对进入施工现场的建筑材料、构配件、设备及器具,按相关标准的要求进行检验,并对其（）等是否符合要求做出确认的活动。 | 多选题 | 质量 | 规格 | 型号 | 物理性能 |  |  | A,B,C
在房屋建筑工程项目中，对（）实行见证取样。 | 多选题 | 填充墙体的砂浆试块 | 承重结构的混凝土试块 | 结构工程的受力钢筋 | 工程材料 |  |  | B,C,D
有防水要求的建筑地面必须设置（）防水隔离层。 | 多选题 | 防水砂浆 | 防水混凝土 | 聚合物防水处理剂 | 聚氨酯防水涂膜 |  |  | A,B,C,D
根据《建筑工程施工质量验收统一标准》GB 50300—2013，施工现场应具有（）。 | 多选题 | 健全的质量管理体系 | 相应的施工技术标准 | 施工质量检验制度 | 综合施工质量水平评定考核制度 |  |  | A,B,C,D
建筑工程质量管理的特点有（ ）。 | 多选题 | 影响质量的因素多 | 质量波动大 | 质量的隐蔽性 | 质量无变异 |  |  | A,B,C
建筑工程质量事故具有的特点有（）。 | 多选题 | 复杂性 | 严重性 | 可变性 | 多发性 |  |  | A,B,C,D
建筑工程要加强检验批的验收管理工作，主要是落实三检制度,即（）制度。 | 多选题 | 自检 | 互检 | 交接检 | 专检 |  |  | A,B,C
建筑工程底层地面沉陷、面层开裂的原因主要有（）。 | 多选题 | 压实系数不符合设计规范要求 | 软弱基土处理不当 | 地面基土回填未分层夯实，或分层厚度不符合规范要求 | 回填土内含有机物及腐质物 |  |  | A,B,C,D
建筑幕墙“三性试验”检测试件的（）应与实际工程相同。 | 多选题 | 材质 | 构造 | 尺寸 | 安装施工方法 |  |  | A,B,D
建筑装饰装修工程制图中连续重复的构配件等，可用（）标注方法表示。 | 多选题 | 可用“总长&#247;个数＝等长尺寸”的标注 | 可用“总长&#247;等长尺寸＝个数”的标注 | 可用“个数&#215;等长尺寸=总长”的等长尺寸标注 | 可在总尺寸的控制下，定位尺寸用“EQ”或“均分”的标注 |  |  | C,D
建筑幕墙的主要物理性能检测通常称为“三性试验”，检测内容有（ ）。 | 多选题 | 密封胶污染性 | 抗风压变形性能 | 气密性能 | 水密性能 |  |  | B,C,D
建筑装饰设计施工平面图主要表达以下几个方面的内容（ ）。 | 多选题 | 设施与家具安放位置及尺寸关系 | 装饰布局及结构与尺寸关系 | 不同地面材料的范围界线及定位尺寸、分格尺寸 | 建筑结构及尺寸 |  |  | A,B,D
根据《建筑地面工程施工质量验收规范》GB 50209—2010, 下列正确的是（ ）。 | 多选题 | 建筑地面工程采用的材料或产品应符合设计要求和国家现行有关标准的规定 | 无国家现行标准的，应具有省级住房和城乡建设行政主管部门的技术认可文件 | 不发火(防爆)面层中碎石的不发火性必须合格；砂应质地坚硬、表面粗糙，其粒径应为0.15mm～5mm，含泥量不应大于3%，有机物含量不应大于0.2% | 有防水要求的建筑地面工程，铺设前必须对立管、套管和地漏与楼板节点之间进行密封处理，并应进行隐蔽验收；排水坡度应符合设计要求 |  |  | A,B,D
关于《建筑内部装修防火施工及验收规范》（GB50354－2005）中强制性条文的说法，正确的有（）。 | 多选题 | 进入施工现场的装修材料应完好，并应核查其燃烧性能或耐火极限、防火性能型式检验报告、合格证书等技术文件是否符合防火设计要求 | 装修材料进入施工现场后，应按本规范的有关规定，在监理单位或建设单位监督下，由设计单位有关人员现场取样，并应由具备相应资质的检验单位进行见证取样检验 | 装修施工过程中，装修材料应远离火源，并应指派专人负责施工现场的防火安全 | 装修施工过程中，应对各装修部位的施工过程作详细记录。记录表的格式应符合本规范附录C的要求 |  |  | A,C,D
墙体是建筑重要的组成部分，在建筑的施工量和工期、建筑造价、耗材等方面均占有核心地位。墙体一般需要满足的构造要求有（ ） | 多选题 | 足够的强度和稳定性 | 符合热工方面的要求 | 足够的防火能力 | 良好的物理性能 |  |  | A,B,C,D
下列表述中，属于建筑电气工程观感质量检查部位的有（ ）。 | 多选题 | 配电箱、盘、板、接线盒 | 设备器具、开关、插座 | 风管、支架 | 防雷、接地、防火 |  |  | A,B,D
建筑智能化工程的售后服务主要表现为（ ）。 | 多选题 | 完成系统的调试 | 对用户的系统管理人员进行培训交底 | 依据施工合同约定进行升级换代 | 日常的检测维护 |  |  | B,C,D
下列表述中，属于建筑智能化工程质量控制资料的有（ ）。 | 多选题 | 系统功能测定及设备调试记录 | 系统技术操作和维护手册 | 系统管理、操作人员培训记录 | 系统检测报告 |  |  | A,B,C,D
在建筑给水排水及采暖工程施工质量检测中，检测弯制钢管时，其弯曲半径应（ ）。 | 多选题 | 热弯，不小于管道外径的3.5倍 | 冷弯，不小于管道外径的4倍 | 焊接弯头，不小于管道外径的1.5倍 | 冲压弯头，不小于管道外径的1.5倍 |  |  | A,B,C
建筑工程交工验收用的质量资料包含 （ ）。 | 多选题 | 质量控制资料 | 工程安全和功能检验及主要功能抽查记录 | 观感质量检查记录 | 施工进程和记录 |  |  | A,B,C
建筑智能化工程观感质量检查部位包括（ ）。 | 多选题 | 暗敷管线 | 机房设备安装及布局 | 现场设备安装 | 配线架的安装 |  |  | B,C
房屋建筑设备安装工程在施工准备阶段中施工用材料、设备进场验收的主要方法是（ ）。 | 多选题 | 查验合格证 | 查验强制认证证明书 | 进行功能测试 | 进行外观检查 |  |  | A,B,D
建筑智能化工程系统检测的定义：建筑智能化系统安装、调试、自检完成并经过试运行后，采用特定的方法和仪器设备对系统的（ ）进行全面检查和测试，并给出结论。 | 多选题 | 外观 | 功能 | 性能 | 尺寸 |  |  | B,C
现行的 《建筑电气工程施工质量验收规范》GB50303-2015要求采用接地模块时，关于顶面埋深、间距、基坑外形尺寸等说法正确的有（ ）。 | 多选题 | 接地模块的顶面埋深不应小于0.6m | 接地模块间距不应小于模块长度的3～5倍 | 接地模块埋设基坑宜为模块外形尺寸的1.2～1.4倍 | 接地模块要求与原土层进行防腐蚀隔离保护 |  |  | A,B,C
现行的 《建筑电气工程施工质量验收规范》GB50303-2015要求应急灯具安装应符合（ ）规定。 | 多选题 | EPS供电的应急灯具安装完毕后，应检验EPS供电运行的最少持续供电时间，并符合设计要求 | 疏散指示标志灯安装高度及设置部位应符合设计要求 | 安全出口指示标志灯设置应符合设计要求 | 室内安装高度不小于1.8m |  |  | A,B,C
下列选项中，属于我国建筑从业人员职业道德规范主要内容的有（ ）。 | 多选题 | 爱岗敬业 | 诚实守信 | 办事公道 | 奉献社会 |  |  | A,B,C,D
下列选项中，属于建筑施工现场人员消防 “一懂三会”中“三会”含义的有（ ）。 | 多选题 | 会发现危险 | 会报警 | 会灭火 | 会逃生 |  |  | B,C,D
建筑施工企业周转材料浪费现象的主要表现形式是( )。 | 多选题 | 对于不需要的周转材料将其报废 | 以低价格出售 | 施工完成后不及时收回 | 使用过程中管理粗放，损耗率高 |  |  | A,B,C,D
我国《建筑法》规定，对从事建筑工程的（ ）实行资质管理。 | 多选题 | 勘察设计单位 | 施工单位 | 工程咨询监理单位 | 物资供应商 |  |  | A,B,C
下列建筑安装工程费用中，属于材料费的有（ ） | 多选题 | 材料原价 | 运杂费 | 运输损耗费 | 采购及保管费 |  |  | A,B,C,D
下列选项中，属于政府对建筑市场进行管理的内容有（ ） | 多选题 | 制定建筑法律、法规、规范和标准 | 安全和质量管理 | 对业主、承包商、勘察设计和咨询监理等机构进行资质管理 | 发展国际合作和开拓国际市场等 |  |  | A,B,C,D
建筑工程材料、设备采购是为工程项目采购材料、设备而选择供货商并与其签订物资购销合同或加工订购合同的一系列活动，多采用如下三种方式之一：( )。 | 多选题 | 统一采购方式 | 市场采购方式，包括招标采购等方法 | 加工订货方式 | 协作采购等方式 |  |  | B,C,D
进场的建筑材料成品及半成品，主要包括( )。 | 多选题 | 混凝土构件 | 预埋铁件、楼梯栏杆、垃圾斗、水落管等铁件 | 木质、塑钢质和铝合金质的门窗 | 装饰涂料 |  |  | A,B,C
属于建筑业企业施工总承包资质类别是（ ） | 多选题 | 建筑工程 | 桥梁工程 | 钢结构工程 | 公路工程 |  |  | A,D
建筑业劳动合同劳动争议处理中明确：甲、乙双方在履行本劳动合同时发生争议的,可先协商解决;不愿协商或者协商不成的,可在争议发生之日起 （ ）日内向当地 (用人单位工商注册地或者施工地)劳动争议仲裁委员会申请仲裁。对仲裁裁决不服的,可以在 （ ）日内向当地人民法院提起诉讼。 | 多选题 | 60 | 30 | 15 | 7 |  |  | A,C
属于建筑业企业施工总承包资质类别是（ ） | 多选题 | 建筑工程 | 公路工程 | 电力工程 | 市政公用工程 |  |  | A,B,C,D
建筑业劳动合同劳动纪律明确：乙方对甲方违章、强令冒险作业有权拒绝;对危害生命安全和身体健康的劳动条件,有权提出（ ）、（ ）和（ ）。 | 多选题 | 批评 | 教育 | 检举 | 控告 |  |  | A,C,D
建筑劳务企业与农民工在劳动合同中应明确以下工资问题:( );( )( ),建筑劳务分包企业应当至少每月向农民工支付一次工资,且支付部分不得低于当地最低工资标准,终止或解除劳动合同后应当一次性付清农民工工资。 | 多选题 | 约定工资标准; | 约定工资支付日期; | 约定日期; | 约定工资支付的方式 |  |  | A,D,B
能在总平面图中确定新建建筑物朝向的是（ ）。 | 多选题 | 指南针 | 指北针 | 风玫瑰图 | 朝向示意图 |  |  | B,C
下列建筑中，属于大量性建筑的有（ ）。 | 多选题 | 大型体育馆 | 办公楼 | 住宅 | 中小学校 |  |  | B,C,D
我国建筑业企业资质分为( )三个序列。 | 多选题 | 工程总承包 | 施工总承包 | 专业承包 | 劳务分包 |  |  | B,C,D
建筑工程质量验收文件按照《建筑工程施工质量验收统一标准》分类，应分为( )。 | 多选题 | 施工现场质量管理检查记录 | 建筑工程施工质量验收记录 | 单位工程质量控制资料核查记录 | 单位工程质量竣工验收记录 |  |  | A,C,D
建筑砂浆根据用途不同，分为（ ）。 | 多选题 | 砌筑砂浆 | 抹面砂浆 | 特种砂浆 | 水泥砂浆 |  |  | A,B,C
建筑施工单位的安全生产责任制主要包括（ ） | 多选题 | 企业各级领导人员的安全职责 | 企业各有关 职能部门的安全生产职责 | 施工现场管理人员 | 施工现场作业人员 |  |  | A,B,C,D
下列选项中，属于建筑节能分部工程的质量验收合格的条件有（ ）。 | 多选题 | 分项工程全部合格 | 外墙节能构造现场实体检验结果符合设计要求 | 外墙气密性现场实体检测结果合格 | 建筑设备工程系统节能性能检测结果合格 |  |  | B,C,A,D
施工单位对建筑材料、建筑构配件、设备和商品混凝土进行检验的依据是（） | 多选题 | 设计要求 | 施工技术标准 | 合同约定 | FIDIC合同条款 |  |  | A,B,C
建筑工程施工质量验收记录有（）。 | 多选题 | 检验批质量验收记录 | 分项工程质量验收记录 | 分部工程质量验收记录 | 单位工程质量验收记录 |  |  | A,B,C
我国首部全文强制标准《住宅建筑规范》(GB 50368—2005) 总结了我国城镇住宅（）的实践经验和研究成果。 | 多选题 | 投资 | 建设 | 使用 | 维护 |  |  | B,C,D
下列选项中，属于建筑施工现场人员消防 “一懂三会”中“一懂”含义的有（ ）。 | 多选题 | 懂得本场所用火危险性 | 懂得本场所用电危险性 | 懂得本场所用油危险性 | 懂得本场所用气危险性 |  |  | A,B,C,D
建筑施工单位的安全生产责任制主要包括（ ） | 多选题 | 企业各级领导人员的安全职责 | 施工现场管理人员的安全生产责任 | 企业各有关职能部门的安全生产职责 | 施工作业人员的安全职责 |  |  | A,B,C,D
建筑构造设计中，应遵循的基本原则有（）。 | 多选题 | 满足建筑物的使用功能及变化要求 | 充分发挥所有材料的各种性能 | 注意施工的可能性与现实性 | 讲究经济效益和社会效益 |  |  | A,B,C,D
建筑高度方向尺寸表述正确的是（ ）。 | 多选题 | 建筑物的总高为是室外地面到檐口女儿墙的高度 | 建筑物的总高为是室内地面到檐口女儿墙的高度 | 建筑物的总高为是室外地面到最高点的高度 | 建筑物的层高为相邻两楼面的标高之差 |  |  | A,D
《建筑与市政工程施工现场专业人员职业标准》(JGJ/ T 250—2011) 将标准员应具备的专业知识分为（）。 | 多选题 | 通用知识 | 基础知识和 | 岗位知识 | 技能知识 |  |  | A,B,C
建筑施工安全包括（）。 | 多选题 | 建筑施工标准体系 | 建造过程中施工作业人员的安全 | 建造过程中施工作业人员的健康 | 建筑物本身的性能安全 |  |  | B,C,D
根据《建筑与市政工程施工现场专业人员职业标准》，要求标准员能够识读的图纸有（ ），并准确把握工程设计要求。 | 多选题 | 建筑施工图 | 结构施工图 | 设备专业施工图 | 城市桥梁、城镇道路施工图、市政管线施工图 |  |  | A,B,C,D
建筑节能标准做强制要求的方面包括（ ）。 | 多选题 | 节地 | 节水 | 节材 | 环保 |  |  | A,B,C,D
《建筑施工扣件式钢管脚手架安全技术规范》JGJ 130—2011的修订工作，对扣件式钢管脚手架, 在设计与施工中的要求有（ ）。 | 多选题 | 质量合格 | 技术先进 | 经济合理 | 安全适用 |  |  | B,C,D
建筑平面图中需要涂黑的是（ ）。 | 多选题 | 空心砖墙 | 实心砖墙 | 钢筋混凝土墙 | 钢筋混凝土柱 |  |  | C,D
根据《建筑与市政工程施工现场专业人员职业标准》，通用知识方面，要求标准员熟悉工程施工工艺和方法，其中包含（ ）施工工艺流程及施工要点。 | 多选题 | 地基与基础工程 | 砌体工程 | 钢筋混凝土工程 | 钢结构工程 |  |  | A,B,C,D
某项目部为贯彻IS0 14000环境管理体系，制定了建筑工程施工环境管理计划，下列属于环境保护内容的是（ ）。 | 多选题 | 噪声控制 | 固体废弃物控制 | 污水控制 | 易燃易爆物控制 |  |  | A,B,C
建筑总平图中的坐标定位分为（）两种。 | 多选题 | 测量坐标定位 | 原点坐标定位 | 自定义坐标定位 | 建筑坐标定位 |  |  | A,D
在进行建筑抗震设计时，以下属于确定建筑场地时有利地段的是（）。 | 多选题 | 稳定基岩坚硬土 | 开阔平坦、密实均匀的中硬性土 | 软弱土 | 非岩质的陡坡 |  |  | A,B

## 判断题
题目内容 | 试题类型 | 选项A | 选项B | 选项C | 选项D | 选项E | 选项F | 答案(多选逗号分隔)
根据《民用建筑工程室内环境污染控制规范2013版》，建筑材料和装修材料的检测项目不全或对检测结果有疑问时，必须将材料送有资格的检测机构进行检验，检验合格后方可使用。 | 判断题 | 正确 | 错误 |  |  |  |  | A
民用建筑工程室内装修中所使用的木地板及其他木质材料，严禁采用沥青、煤焦油类防腐、防潮处理剂。 | 判断题 | 正确 | 错误 |  |  |  |  | A
民用建筑工程室内装修中所使用的木地板及其他木质材料，可以采用沥青、煤焦油类防腐、防潮处理剂。 | 判断题 | 正确 | 错误 |  |  |  |  | B
民用建筑楼面，采用现浇钢筋混凝土单向板，板厚可以取50mm。 | 判断题 | 正确 | 错误 |  |  |  |  | B
现场深化设计时，如图纸没有表示定位轴线，一般要把建筑平面的轴线绘制出，并重新进行编号。 | 判断题 | 正确 | 错误 |  |  |  |  | B
防震缝的宽度与地震烈度、场地类别、建筑的功能等因素有关。 | 判断题 | 正确 | 错误 |  |  |  |  | A
BIM：是以建筑工程项目的各项相关信息数据为基础，用于四维建筑模型的建立，通过数字信息仿真模拟建筑物所具有的真实信息。 | 判断题 | 正确 | 错误 |  |  |  |  | B
《质量管理条例》第29条规定：施工单位必须按照工程设计要求、施工技术标准和合同约定，对建筑材料、建筑构配件、设备和商品混凝土进行检验，检验应当有书面记录和专人签字；未经检验或者检验不合格的，不得使用。 | 判断题 | 正确 | 错误 |  |  |  |  | A
国务院建设行政主管部门负责全国房屋建筑工程和市政基础设施工程的竣工验收备案管理工作。 | 判断题 | 正确 | 错误 |  |  |  |  | A
大型商业用房的建筑智能化工程，敷设于建筑物平顶内或装饰面背后的信号线缆的规格和数量在工程结算时如有异议是不易复核的，这部分有效控制实物工程量变动状况的重点。 | 判断题 | 正确 | 错误 |  |  |  |  | A
安装工程要全面完成，与建筑施工交叉多是控制施工进度计划的重点。 | 判断题 | 正确 | 错误 |  |  |  |  | A
建筑工程施工方为总包单位。 | 判断题 | 正确 | 错误 |  |  |  |  | A
建筑工程质量检测工作是建筑工程质量监督的主要手段。 | 判断题 | 正确 | 错误 |  |  |  |  | B
建筑物空调面积6000㎡时的单独中央空调分项安装工程属于二类安装工程。 | 判断题 | 正确 | 错误 |  |  |  |  | A
建筑电气工程中，动力负荷大多为三相负荷，也有少数的单相负荷。 | 判断题 | 正确 | 错误 |  |  |  |  | A
建筑电气工程施工图的识读方向，从电源开始经配电设备、馈电线路、控制开关至用电点，按供电方向及控制顺序进行阅读。 | 判断题 | 正确 | 错误 |  |  |  |  | A
建筑给水系统按供水对象，可分为居住、厂矿、绿地三类基本给水系统。 | 判断题 | 正确 | 错误 |  |  |  |  | B
建筑设备监控系统安装完成后，应对传感器、执行器、控制器及其功能在现场进行单体和系统测试。 | 判断题 | 正确 | 错误 |  |  |  |  | A
建筑通风与空调工程施工图中，送风管代号为HF。 | 判断题 | 正确 | 错误 |  |  |  |  | B
房屋建筑安装工程中应用水准仪只是为了测量标高。 | 判断题 | 正确 | 错误 |  |  |  |  | B
房屋建筑安装工程中的测量和检测工作是保证工程质量、设备设施安全运行，达到工程设计预期功能的关键工作之一。 | 判断题 | 正确 | 错误 |  |  |  |  | A
房屋建筑安装工程的承包单位是建筑工程承包的总包单位。 | 判断题 | 正确 | 错误 |  |  |  |  | B
房屋建筑工程工程质量保修是对房屋建筑工程竣工验收前，在保修期限内出现的质量缺陷的修复。 | 判断题 | 正确 | 错误 |  |  |  |  | B
施工项目成本是指建筑企业以施工项目作为成本核算对象的施工过程中所消耗的生产资料转移价值和劳动者的必要劳动所创造价值的数字形式。 | 判断题 | 正确 | 错误 |  |  |  |  | A
民用建筑工程安装施工单位为总承包单位。 | 判断题 | 正确 | 错误 |  |  |  |  | B
涉及建筑主体和承重结构变动的装修工程，建设单位应当在施工前委托原设计单位或者具有相应资质条件的设计单位提出设计方案。 | 判断题 | 正确 | 错误 |  |  |  |  | A
照明平面图表示室内电源及负荷分布，表示室内动力设备布置、动力线路走向及敷设方式等，一般画在该层建筑物的地面或楼面上。 | 判断题 | 正确 | 错误 |  |  |  |  | B
计算机网络系统（LAN），即建筑群或建筑物内的局域网，应用计算机技术、通信技术、多媒体技术、 信息技术等先进技术构成计算机网络平台，使整个智能化综合集成得以成为可能。 | 判断题 | 正确 | 错误 |  |  |  |  | A
建筑构造是指建筑物各组成部分的构造原理。 | 判断题 | 正确 | 错误 |  |  |  |  | B
当建筑物上部荷载较大，而地基承载能力比较弱时，常采用十字交叉基础。 | 判断题 | 正确 | 错误 |  |  |  |  | B
标准员与施工员、安全员、质量员、材料员等不一样，不是建筑与市政施工现场的专业人员。 | 判断题 | 正确 | 错误 |  |  |  |  | B
桩基础多数用于高层建筑或土质不好的情况。 | 判断题 | 正确 | 错误 |  |  |  |  | A
建筑装饰装修工程施工进度计划的作用表现在:是控制工程施工进程和工程竣工期限等各项装饰装修工程施工活动的依据。 | 判断题 | 正确 | 错误 |  |  |  |  | A
承重结构，是指直接将本身自重与各种外加作用力系统地传递给建筑主体的主要结构构件和其连接接点。 | 判断题 | 正确 | 错误 |  |  |  |  | B
建筑装饰装修工程施工质量问题产生的原因是多方面的，运用排列图、因果图、调查表、分层法、直方图、控制图、散布图、关系图法等统计方法进行分析。 | 判断题 | 正确 | 错误 |  |  |  |  | A
巡查点设置通常在建筑物出入口、楼梯和电梯前室、停车库（场）、主通道以及业主认为重要的防范部位，巡查点安装的信息识别器要较显露，不易被破坏。 | 判断题 | 正确 | 错误 |  |  |  |  | B
建筑电气图识读阅读时以平面图为主，系统图为辅。 | 判断题 | 正确 | 错误 |  |  |  |  | B
建筑电气工程图的识读步骤：阅读系统图→阅读施工说明→阅读平面图→阅读带电气装置的三视图→阅读电路图→阅读接线图→判断施工图的完整性。 | 判断题 | 正确 | 错误 |  |  |  |  | A
建筑给排水工程常用的焊接钢管为低压流体输送用焊接钢管，可分为镀锌管 （俗称白铁管）和不镀锌管 （俗称黑铁管）。 | 判断题 | 正确 | 错误 |  |  |  |  | A
成套灯具由设计单位按供应商提供的样本根据建筑设计选定，但其光源要另行购置。 | 判断题 | 正确 | 错误 |  |  |  |  | A
房屋建筑安装工程中电力电缆的额定电压有1KV、10KV、110KV。 | 判断题 | 正确 | 错误 |  |  |  |  | B
施工单位应当向公安消防监督机构提出工程消防验收备案或申请的要求，并送交建筑消防设施技术测试报告，或填写《建筑工程消防验收申报表》，并由公安机关消防监督机构组织抽查或消防验收。 | 判断题 | 正确 | 错误 |  |  |  |  | B
电子巡查线路的确定要依据建筑物的使用功能、安全防范管理要求和用户的需要。 | 判断题 | 正确 | 错误 |  |  |  |  | A
六层以上民用建筑消火栓系统顶层试射的充实水柱不小于7m。 | 判断题 | 正确 | 错误 |  |  |  |  | B
建筑工程实行总承包的，工程的质量由工程总承包单位负责，总承包单位将建筑工程分包给其他单位的，不对分包工程的质量与分包单位承担连带责任。 | 判断题 | 正确 | 错误 |  |  |  |  | B
建筑立面图是建筑物的正投影图和侧投影图。 | 判断题 | 正确 | 错误 |  |  |  |  | A
抽查或消防验收不合格的，施工单位不得交工，建筑物的所有者不得接受使用。 | 判断题 | 正确 | 错误 |  |  |  |  | A
违反 《建筑法》规定，未取得施工许可证或者开工报告未经批准擅自施工的，责令改正，对不符合开工条件的责令停止施工，可以处以罚款。 | 判断题 | 正确 | 错误 |  |  |  |  | A
房屋建筑竣工工程工期情况季报属于上报甲方的各类计划报表。 | 判断题 | 正确 | 错误 |  |  |  |  | A
建筑施工企业必须设置安全生产管理机构 | 判断题 | 正确 | 错误 |  |  |  |  | B
用Autocad绘制建筑图时,相对于当前坐标系原点的坐标是相对坐标。 | 判断题 | 正确 | 错误 |  |  |  |  | B
建筑施工电梯是人货两运梯，也是高层建筑施工设备中唯一可以运送人员上下的垂直运输设备，它对提高高层建筑施工效率起着关键作用。 | 判断题 | 正确 | 错误 |  |  |  |  | A
高层建筑基础施工测量时，挖土深度要严格控制，不能超挖 | 判断题 | 正确 | 错误 |  |  |  |  | A
绘制建筑施工图，一般按平面图→立面图→剖面图→详图的顺序进行。 | 判断题 | 正确 | 错误 |  |  |  |  | A
《四川省建筑市场管理条例》仅在四川省有效。 | 判断题 | 正确 | 错误 |  |  |  |  | A
砌筑用石材只能用于建筑物墙体砌筑，不能用于建筑物基础部位。 | 判断题 | 正确 | 错误 |  |  |  |  | B
彩钢板目前在建筑屋面应用广泛，它可以分为单一彩钢板和复合夹芯板两种类型。 | 判断题 | 正确 | 错误 |  |  |  |  | A
建筑工程竣工经验收由施工单位组织。 | 判断题 | 正确 | 错误 |  |  |  |  | B
在建筑施工中，按照土的可松性系数将岩土分为八类。 | 判断题 | 正确 | 错误 |  |  |  |  | B
建筑用石子应将不同粒径规格混合堆放成方。 | 判断题 | 正确 | 错误 |  |  |  |  | B
AutoCad是一款工具软件，在建筑工程中普遍应用，通常用来绘制建筑平、立、剖面图、节点图等。 | 判断题 | 正确 | 错误 |  |  |  |  | A
建筑外门窗的安装必须牢固，在砌体上用射钉将门窗固定牢固。 | 判断题 | 正确 | 错误 |  |  |  |  | B
在建筑工程施工质量管理中，，施工质量控制点是施工质量控制的重点内容。 | 判断题 | 正确 | 错误 |  |  |  |  | B
建筑涂料按使用部位分为外墙涂料、内墙涂料、地面涂料等。 | 判断题 | 正确 | 错误 |  |  |  |  | A
设备安装与装饰工程的施工顺序，先进行设备管线的安装，再进行建筑装饰装修工程的施工，总的规律是装饰+预埋+封闭。 | 判断题 | 正确 | 错误 |  |  |  |  | B
建筑装饰工程的施工程序一般有先室外后室内、先室内后室外两种情况。 | 判断题 | 正确 | 错误 |  |  |  |  | B
主体结构工程的保修期限是建筑物的合理使用年限。 | 判断题 | 正确 | 错误 |  |  |  |  | A
为了表达详实，符合施工要求，装饰装修施工图一般将建筑的一部分放大后图示，所用比例较大，因而有建筑局部放大图之说。 | 判断题 | 正确 | 错误 |  |  |  |  | A
工程质量缺陷是由于建设单位自行采购的建筑材料不合格导致，在工程保修期内，由建设单位自行维修，并自行承担赔偿责任。 | 判断题 | 正确 | 错误 |  |  |  |  | B
装饰装修工程施工图是装饰装修工程施工的技术语言、工人施工和工程竣工验收的依据以及编审建筑装饰工程预算的表达内容。 | 判断题 | 正确 | 错误 |  |  |  |  | B
建筑与装修工程中，施工现场“三宝”是指：安全网、安全帽、安全带。 | 判断题 | 正确 | 错误 |  |  |  |  | A
当采用多相供电时，同一建筑物、构筑物的电线绝缘层颜色选择应一致，即保护地线 (PE线)应是黄绿相间色，零线用淡蓝色 | 判断题 | 正确 | 错误 |  |  |  |  | A
施工高度50m及以上的建筑幕墙安装工程，不需要单独编制专项施工方案。 | 判断题 | 正确 | 错误 |  |  |  |  | B
施工高度24m及以上的建筑幕墙安装工程需进行专家论证。 | 判断题 | 正确 | 错误 |  |  |  |  | B
建筑电气工程图的识读步骤：阅读施工说明→阅读电路图→阅读系统图→阅读平面图→阅读带电气装置的三视图→阅读接线图→判断施工图的完整性。 | 判断题 | 正确 | 错误 |  |  |  |  | B
施工进度计划的类型按作用不同分类，有给水排水工程进度计划、建筑电气工程进度计划、通风与空调工程进度计划、建筑智能化工程进度计划、自动喷水灭火系统工程进度计划等。 | 判断题 | 正确 | 错误 |  |  |  |  | B
建筑物通道（骑楼、过街楼的底层）也应计算建筑面积。 | 判断题 | 正确 | 错误 |  |  |  |  | B
施工企业成本是指建筑企业以施工项目作为成本核算对象的施工过程中所消耗的生产资料转移价值和劳动者的必要劳动所创造价值的数字形式。 | 判断题 | 正确 | 错误 |  |  |  |  | B
明管敷设一般管路应沿建筑物结构表面水平或垂直敷设，其允许偏差在2m以内为3mm，全长不应超过管子内径的二分之一。 | 判断题 | 正确 | 错误 |  |  |  |  | A
在对房屋建筑安装工程中产生的环境污染源识别可以不用建立应急准备与相应的管理制度。 | 判断题 | 正确 | 错误 |  |  |  |  | B
结构吊装就位偏差过大不属于建筑安装工程最常见的主要的质量通病之一。 | 判断题 | 正确 | 错误 |  |  |  |  | B
如果建筑智能化工程设有建筑设备自动监控系统（RAS），则通风与空调工程及消防防排烟工程与（BAS）的接口间要做到接口的符合性和安全性。 | 判断题 | 正确 | 错误 |  |  |  |  | A
由于风管的尺寸较大，其预留孔的尺寸和位置大多表达在建筑施工图上，且数量较多，有的工程还有水泥风管，不需要对土建施工单位作业结果进行位置和尺寸的复核。 | 判断题 | 正确 | 错误 |  |  |  |  | B
在建筑施工图的标高中我国把青岛附近黄海某处平均海平面定为相对标高零点，其他各地标高都以它作为基准。 | 判断题 | 正确 | 错误 |  |  |  |  | B
建筑施工图依据正投影法原理绘制，通常采用实际大小出图。 | 判断题 | 正确 | 错误 |  |  |  |  | B
建筑工程施工资料管理软件启动后，软件接口分有三个区域：菜单区、功能按钮和状态栏。 | 判断题 | 正确 | 错误 |  |  |  |  | B
矿山、金属冶炼、建筑施工单位、道路运输单位和危险物品的生产、经营、储存单位，应当设置安全生产管理机构或者配备专职安全生产管理人员。 | 判断题 | 正确 | 错误 |  |  |  |  | A
建筑工程质量的保修范围和最低保修期限由国务院规定。 | 判断题 | 正确 | 错误 |  |  |  |  | A
建筑施工单位的主要负责人和安全生产管理人员，应当自费参加由有关部门对其安全生产知识和管理能力考核合格后方可任职。 | 判断题 | 正确 | 错误 |  |  |  |  | B
AutoCAD是一款工具软件，在建筑工程中被普遍应用，通常用来绘制建筑平、立、剖面图、节点图等。 | 判断题 | 正确 | 错误 |  |  |  |  | A
伸缩缝的间距实际就是建筑不设伸缩缝时允许的最大长度。 | 判断题 | 正确 | 错误 |  |  |  |  | A
地震设防烈度为7-9度的地区，同一幢或毗邻建筑的立面高差在5m以上时需设置防震缝。 | 判断题 | 正确 | 错误 |  |  |  |  | B
根据《建筑法》,建筑工程安全生产管理必须坚持安全第一、预防为主的方针。其中“安全第一”是安全生产方针的基础。 | 判断题 | 正确 | 错误 |  |  |  |  | A
建筑施工特种作业人员必须经安全常识培训后，方可上岗从事相应作业。 | 判断题 | 正确 | 错误 |  |  |  |  | B
建筑节能是指在建筑材料生产、房屋建筑和构筑物施工及使用过程中，合理使用能源，尽可能降低能耗。 | 判断题 | 正确 | 错误 |  |  |  |  | A
建筑原材料进场应有质量证明文件,且主要材料需进行复试。 | 判断题 | 正确 | 错误 |  |  |  |  | A
主控项目是建筑工程中对安全、节能、环境保护和主要使用功能起决定性作用的检验项目。 | 判断题 | 正确 | 错误 |  |  |  |  | A
台阶是与建筑主体同时完成施工。 | 判断题 | 正确 | 错误 |  |  |  |  | B
装饰施工图可以说是建筑施工图的一种，只是表达的内容重点不同，要求不同。 | 判断题 | 正确 | 错误 |  |  |  |  | A
无组织排水屋面具有构造简单、排水速度快、适应不同地域要求、不受建筑高度限制的优点。 | 判断题 | 正确 | 错误 |  |  |  |  | B
设计人员可自主决定建筑装饰装修工程设计中涉及主体和承重结构的改动。 | 判断题 | 正确 | 错误 |  |  |  |  | B
民用建筑工程室内环境污染监测点均匀分布，靠近通风道和通风口。 | 判断题 | 正确 | 错误 |  |  |  |  | B
因施工进度需要，某建筑公司临时借用其他公司的管理人员的证书，弥补该公司的管理人员的不足，施工完成后，归还证书。 | 判断题 | 正确 | 错误 |  |  |  |  | B
施工作业质量的自控， 从生产过程上说， 强调的是作为建筑产品生产者和经营者的施工企业， 应全面履行企业的质量责任， 向顾客提供质量合格的工程产品。 | 判断题 | 正确 | 错误 |  |  |  |  | A
变形缝包括伸缩缝 （温度缝）、沉降缝和防震缝三种缝型；为保护建筑安全，所有变形缝都必须从基础开始断开。 | 判断题 | 正确 | 错误 |  |  |  |  | B
建筑工程中直接使用的木材常有三种形式：原木、板材和枋材。 | 判断题 | 正确 | 错误 |  |  |  |  | A
建筑物的放线是根据已定位的外墙轴线交点桩，详细测设其各轴线交点的位置，并引测至适宜位置做好标记。然后据此用白灰撒出基坑（槽）开挖边界线。 | 判断题 | 正确 | 错误 |  |  |  |  | A
单位工程竣工验收应在建筑节能分部工程验收合格后进行。 | 判断题 | 正确 | 错误 |  |  |  |  | A
大理石不宜用作室外墙、柱饰面，特别不宜在工业区附近的建筑物上采用。 | 判断题 | 正确 | 错误 |  |  |  |  | A
厕浴间和有防水要求的建筑地面必须设置防水隔离层。 | 判断题 | 正确 | 错误 |  |  |  |  | A
经纬仪可以用于角度测量、距离测量、三维坐标测量、导线测量、交会定点测量和放样测量等多种用途，主要应用于建筑工程平面控制网水平距离的测设、安装控制网的测设、建安过程中水平距离的测量等。 | 判断题 | 正确 | 错误 |  |  |  |  | B
建筑室外消火栓的数量应根据室外消火栓设计流量和保护半径经计算确定，保护半径不应大于100ｍ。 | 判断题 | 正确 | 错误 |  |  |  |  | B
建筑施工图中一般把室内首层地面高度定为相对标高的零点，比它高的定为正，比它低的定为负。 | 判断题 | 正确 | 错误 |  |  |  |  | A
房屋建筑安装工程中采用的变压器有：油浸式电力变压器、干式变压器。 | 判断题 | 正确 | 错误 |  |  |  |  | A
质量问题处理的目的主要包括：１）正确分析和妥善处理所发生的质量问题，以创造继续的施工条件；２）保证建筑物、构筑物和安装工程的安全使用，减少事故的损失；３）总结经验教训，预防事故重复发生。 | 判断题 | 正确 | 错误 |  |  |  |  | A
房屋建筑安装工程的试验以专业可划分为给水与排水工程、建筑施工工程、建筑智能化工程、通风与空调工程和消防工程。 | 判断题 | 正确 | 错误 |  |  |  |  | B
工程建筑尺寸用单位英寸是错误的。 | 判断题 | 正确 | 错误 |  |  |  |  | A
建筑安装工程施工过程中质量检查实行三检制，是指作业人员的 “自检”、“互检”和专业监理工程师的 “专检”相结合的检验制度，其是确保施工质量行之有效的检验方法。 | 判断题 | 正确 | 错误 |  |  |  |  | B
参与评优活动的建筑产品等级，大致分为国家级、省级、市级，三个优质产品等级，成了施工企业的具体质量目标。 | 判断题 | 正确 | 错误 |  |  |  |  | A